## MLCC
Part Number | 3D Model(STEP) | Status | Application | Series | Series Description | Size | TCC | Temp. Range | Voltage (V) | Capacitance | Tolerance | L (mm) | W (mm) | Thickness (max.)(mm) | L2/L3 | L4 | A | B | P | D.F.(Max) | I.R (Min) | Endurance (% RV) | Test Method | SolderingMethod | AEC-Q200 | CapMeasurementCondition | Packing | SPQ (Pcs) | UnitWeight(typ) | Termination | spec sheet link | Datasheet | ESD_Level | ESD_Max_Voltage
CA0508JRNPO9BN181 | 0508_060_000.STEP |  | Array | CA | Array | 0508 (1220) | NPO | -55 to +125°C | 50 | 180 pF | ±5% | 2.00 ±0.15 | 1.25 ±0.15 | 0.60 ±0.10 |  |  | 0.28±0.10 | 0.20±0.10 | 0.50±0.10 | 0.10% | 10.0 GΩ | 200% | IEC-60384 | Reflow/Wave | No | 1 MHz, 1 Vrms | Paper/PE Tape Reel 7 inch | 4,000 | 0.01170 g | Ni-Sn | https://www.yageo.com/en/Chart/Download/pdf/CA0508JRNPO9BN181 | https://www.yageo.com/upload/media/product/productsearch/datasheet/mlcc/UPY-4C-Array_16V-to-100V_5.pdf
CA0508JRNPO9BN220 | 0508_060_000.STEP |  | Array | CA | Array | 0508 (1220) | NPO | -55 to +125°C | 50 | 22 pF | ±5% | 2.00 ±0.15 | 1.25 ±0.15 | 0.60 ±0.10 |  |  | 0.28±0.10 | 0.20±0.10 | 0.50±0.10 | 0.12% | 10.0 GΩ | 200% | IEC-60384 | Reflow/Wave | No | 1 MHz, 1 Vrms | Paper/PE Tape Reel 7 inch | 4,000 | 0.01170 g | Ni-Sn | https://www.yageo.com/en/Chart/Download/pdf/CA0508JRNPO9BN220 | https://www.yageo.com/upload/media/product/productsearch/datasheet/mlcc/UPY-4C-Array_16V-to-100V_5.pdf
CA0508JRNPO9BN221 | 0508_060_000.STEP |  | Array | CA | Array | 0508 (1220) | NPO | -55 to +125°C | 50 | 220 pF | ±5% | 2.00 ±0.15 | 1.25 ±0.15 | 0.60 ±0.10 |  |  | 0.28±0.10 | 0.20±0.10 | 0.50±0.10 | 0.10% | 10.0 GΩ | 200% | IEC-60384 | Reflow/Wave | No | 1 MHz, 1 Vrms | Paper/PE Tape Reel 7 inch | 4,000 | 0.01170 g | Ni-Sn | https://www.yageo.com/en/Chart/Download/pdf/CA0508JRNPO9BN221 | https://www.yageo.com/upload/media/product/productsearch/datasheet/mlcc/UPY-4C-Array_16V-to-100V_5.pdf
CA0508JRNPO9BN270 | 0508_060_000.STEP |  | Array | CA | Array | 0508 (1220) | NPO | -55 to +125°C | 50 | 27 pF | ±5% | 2.00 ±0.15 | 1.25 ±0.15 | 0.60 ±0.10 |  |  | 0.28±0.10 | 0.20±0.10 | 0.50±0.10 | 0.11% | 10.0 GΩ | 200% | IEC-60384 | Reflow/Wave | No | 1 MHz, 1 Vrms | Paper/PE Tape Reel 7 inch | 4,000 | 0.01170 g | Ni-Sn | https://www.yageo.com/en/Chart/Download/pdf/CA0508JRNPO9BN270 | https://www.yageo.com/upload/media/product/productsearch/datasheet/mlcc/UPY-4C-Array_16V-to-100V_5.pdf
CA0508JRNPO9BN330 | 0508_060_000.STEP |  | Array | CA | Array | 0508 (1220) | NPO | -55 to +125°C | 50 | 33 pF | ±5% | 2.00 ±0.15 | 1.25 ±0.15 | 0.60 ±0.10 |  |  | 0.28±0.10 | 0.20±0.10 | 0.50±0.10 | 0.10% | 10.0 GΩ | 200% | IEC-60384 | Reflow/Wave | No | 1 MHz, 1 Vrms | Paper/PE Tape Reel 7 inch | 4,000 | 0.01170 g | Ni-Sn | https://www.yageo.com/en/Chart/Download/pdf/CA0508JRNPO9BN330 | https://www.yageo.com/upload/media/product/productsearch/datasheet/mlcc/UPY-4C-Array_16V-to-100V_5.pdf
CA0508JRNPO9BN390 | 0508_060_000.STEP |  | Array | CA | Array | 0508 (1220) | NPO | -55 to +125°C | 50 | 39 pF | ±5% | 2.00 ±0.15 | 1.25 ±0.15 | 0.60 ±0.10 |  |  | 0.28±0.10 | 0.20±0.10 | 0.50±0.10 | 0.10% | 10.0 GΩ | 200% | IEC-60384 | Reflow/Wave | No | 1 MHz, 1 Vrms | Paper/PE Tape Reel 7 inch | 4,000 | 0.01170 g | Ni-Sn | https://www.yageo.com/en/Chart/Download/pdf/CA0508JRNPO9BN390 | https://www.yageo.com/upload/media/product/productsearch/datasheet/mlcc/UPY-4C-Array_16V-to-100V_5.pdf
CA0508JRNPO9BN470 | 0508_060_000.STEP |  | Array | CA | Array | 0508 (1220) | NPO | -55 to +125°C | 50 | 47 pF | ±5% | 2.00 ±0.15 | 1.25 ±0.15 | 0.60 ±0.10 |  |  | 0.28±0.10 | 0.20±0.10 | 0.50±0.10 | 0.10% | 10.0 GΩ | 200% | IEC-60384 | Reflow/Wave | No | 1 MHz, 1 Vrms | Paper/PE Tape Reel 7 inch | 4,000 | 0.01170 g | Ni-Sn | https://www.yageo.com/en/Chart/Download/pdf/CA0508JRNPO9BN470 | https://www.yageo.com/upload/media/product/productsearch/datasheet/mlcc/UPY-4C-Array_16V-to-100V_5.pdf
CA0508JRNPO9BN560 | 0508_060_000.STEP |  | Array | CA | Array | 0508 (1220) | NPO | -55 to +125°C | 50 | 56 pF | ±5% | 2.00 ±0.15 | 1.25 ±0.15 | 0.60 ±0.10 |  |  | 0.28±0.10 | 0.20±0.10 | 0.50±0.10 | 0.10% | 10.0 GΩ | 200% | IEC-60384 | Reflow/Wave | No | 1 MHz, 1 Vrms | Paper/PE Tape Reel 7 inch | 4,000 | 0.01170 g | Ni-Sn | https://www.yageo.com/en/Chart/Download/pdf/CA0508JRNPO9BN560 | https://www.yageo.com/upload/media/product/productsearch/datasheet/mlcc/UPY-4C-Array_16V-to-100V_5.pdf
CA0508JRNPO9BN680 | 0508_060_000.STEP |  | Array | CA | Array | 0508 (1220) | NPO | -55 to +125°C | 50 | 68 pF | ±5% | 2.00 ±0.15 | 1.25 ±0.15 | 0.60 ±0.10 |  |  | 0.28±0.10 | 0.20±0.10 | 0.50±0.10 | 0.10% | 10.0 GΩ | 200% | IEC-60384 | Reflow/Wave | No | 1 MHz, 1 Vrms | Paper/PE Tape Reel 7 inch | 4,000 | 0.01170 g | Ni-Sn | https://www.yageo.com/en/Chart/Download/pdf/CA0508JRNPO9BN680 | https://www.yageo.com/upload/media/product/productsearch/datasheet/mlcc/UPY-4C-Array_16V-to-100V_5.pdf
CA0508JRNPO9BN820 | 0508_060_000.STEP |  | Array | CA | Array | 0508 (1220) | NPO | -55 to +125°C | 50 | 82 pF | ±5% | 2.00 ±0.15 | 1.25 ±0.15 | 0.60 ±0.10 |  |  | 0.28±0.10 | 0.20±0.10 | 0.50±0.10 | 0.10% | 10.0 GΩ | 200% | IEC-60384 | Reflow/Wave | No | 1 MHz, 1 Vrms | Paper/PE Tape Reel 7 inch | 4,000 | 0.01170 g | Ni-Sn | https://www.yageo.com/en/Chart/Download/pdf/CA0508JRNPO9BN820 | https://www.yageo.com/upload/media/product/productsearch/datasheet/mlcc/UPY-4C-Array_16V-to-100V_5.pdf
CA0508KPNPO9BN101 | 0508_060_000.STEP |  | Array | CA | Array | 0508 (1220) | NPO | -55 to +125°C | 50 | 100 pF | ±10% | 2.00 ±0.15 | 1.25 ±0.15 | 0.60 ±0.10 |  |  | 0.28±0.10 | 0.20±0.10 | 0.50±0.10 | 0.10% | 10.0 GΩ | 200% | IEC-60384 | Reflow/Wave | No | 1 MHz, 1 Vrms | Paper/PE Tape Reel 13 inch | 20,000 | 0.01170 g | Ni-Sn | https://www.yageo.com/en/Chart/Download/pdf/CA0508KPNPO9BN101 | https://www.yageo.com/upload/media/product/productsearch/datasheet/mlcc/UPY-4C-Array_16V-to-100V_5.pdf
CA0508KPNPO9BN181 | 0508_060_000.STEP |  | Array | CA | Array | 0508 (1220) | NPO | -55 to +125°C | 50 | 180 pF | ±10% | 2.00 ±0.15 | 1.25 ±0.15 | 0.60 ±0.10 |  |  | 0.28±0.10 | 0.20±0.10 | 0.50±0.10 | 0.10% | 10.0 GΩ | 200% | IEC-60384 | Reflow/Wave | No | 1 MHz, 1 Vrms | Paper/PE Tape Reel 13 inch | 20,000 | 0.01170 g | Ni-Sn | https://www.yageo.com/en/Chart/Download/pdf/CA0508KPNPO9BN181 | https://www.yageo.com/upload/media/product/productsearch/datasheet/mlcc/UPY-4C-Array_16V-to-100V_5.pdf
CA0508KPNPO9BN220 | 0508_060_000.STEP |  | Array | CA | Array | 0508 (1220) | NPO | -55 to +125°C | 50 | 22 pF | ±10% | 2.00 ±0.15 | 1.25 ±0.15 | 0.60 ±0.10 |  |  | 0.28±0.10 | 0.20±0.10 | 0.50±0.10 | 0.12% | 10.0 GΩ | 200% | IEC-60384 | Reflow/Wave | No | 1 MHz, 1 Vrms | Paper/PE Tape Reel 13 inch | 20,000 | 0.01170 g | Ni-Sn | https://www.yageo.com/en/Chart/Download/pdf/CA0508KPNPO9BN220 | https://www.yageo.com/upload/media/product/productsearch/datasheet/mlcc/UPY-4C-Array_16V-to-100V_5.pdf
CA0508KPX7R7BB104 | 0508_060_000.STEP |  | Array | CA | Array | 0508 (1220) | X7R | -55 to +125°C | 16 | 100 nF | ±10% | 2.00 ±0.15 | 1.25 ±0.15 | 0.60 ±0.10 |  |  | 0.28±0.10 | 0.20±0.10 | 0.50±0.10 | 5.00% | 10.0 GΩ | 200% | IEC-60384 | Reflow/Wave | No | 1 KHz, 1 Vrms | Paper/PE Tape Reel 13 inch | 20,000 | 0.01170 g | Ni-Sn | https://www.yageo.com/en/Chart/Download/pdf/CA0508KPX7R7BB104 | https://www.yageo.com/upload/media/product/productsearch/datasheet/mlcc/UPY-4C-Array_16V-to-100V_5.pdf
CA0508KRNPO0BN470 | 0508_060_000.STEP |  | Array | CA | Array | 0508 (1220) | NPO | -55 to +125°C | 100 | 47 pF | ±10% | 2.00 ±0.15 | 1.25 ±0.15 | 0.60 ±0.10 |  |  | 0.28±0.10 | 0.20±0.10 | 0.50±0.10 | 0.10% | 10.0 GΩ | 200% | IEC-60384 | Reflow/Wave | No | 1 MHz, 1 Vrms | Paper/PE Tape Reel 7 inch | 4,000 | 0.01170 g | Ni-Sn | https://www.yageo.com/en/Chart/Download/pdf/CA0508KRNPO0BN470 | https://www.yageo.com/upload/media/product/productsearch/datasheet/mlcc/UPY-4C-Array_16V-to-100V_5.pdf
CA0508KRNPO9BN100 | 0508_060_000.STEP |  | Array | CA | Array | 0508 (1220) | NPO | -55 to +125°C | 50 | 10 pF | ±10% | 2.00 ±0.15 | 1.25 ±0.15 | 0.60 ±0.10 |  |  | 0.28±0.10 | 0.20±0.10 | 0.50±0.10 | 0.17% | 10.0 GΩ | 200% | IEC-60384 | Reflow/Wave | No | 1 MHz, 1 Vrms | Paper/PE Tape Reel 7 inch | 4,000 | 0.01170 g | Ni-Sn | https://www.yageo.com/en/Chart/Download/pdf/CA0508KRNPO9BN100 | https://www.yageo.com/upload/media/product/productsearch/datasheet/mlcc/UPY-4C-Array_16V-to-100V_5.pdf
CA0508KRNPO9BN101 | 0508_060_000.STEP |  | Array | CA | Array | 0508 (1220) | NPO | -55 to +125°C | 50 | 100 pF | ±10% | 2.00 ±0.15 | 1.25 ±0.15 | 0.60 ±0.10 |  |  | 0.28±0.10 | 0.20±0.10 | 0.50±0.10 | 0.10% | 10.0 GΩ | 200% | IEC-60384 | Reflow/Wave | No | 1 MHz, 1 Vrms | Paper/PE Tape Reel 7 inch | 4,000 | 0.01170 g | Ni-Sn | https://www.yageo.com/en/Chart/Download/pdf/CA0508KRNPO9BN101 | https://www.yageo.com/upload/media/product/productsearch/datasheet/mlcc/UPY-4C-Array_16V-to-100V_5.pdf
CA0508KRNPO9BN150 | 0508_060_000.STEP |  | Array | CA | Array | 0508 (1220) | NPO | -55 to +125°C | 50 | 15 pF | ±10% | 2.00 ±0.15 | 1.25 ±0.15 | 0.60 ±0.10 |  |  | 0.28±0.10 | 0.20±0.10 | 0.50±0.10 | 0.14% | 10.0 GΩ | 200% | IEC-60384 | Reflow/Wave | No | 1 MHz, 1 Vrms | Paper/PE Tape Reel 7 inch | 4,000 | 0.01170 g | Ni-Sn | https://www.yageo.com/en/Chart/Download/pdf/CA0508KRNPO9BN150 | https://www.yageo.com/upload/media/product/productsearch/datasheet/mlcc/UPY-4C-Array_16V-to-100V_5.pdf
CA0508KRNPO9BN151 | 0508_060_000.STEP |  | Array | CA | Array | 0508 (1220) | NPO | -55 to +125°C | 50 | 150 pF | ±10% | 2.00 ±0.15 | 1.25 ±0.15 | 0.60 ±0.10 |  |  | 0.28±0.10 | 0.20±0.10 | 0.50±0.10 | 0.10% | 10.0 GΩ | 200% | IEC-60384 | Reflow/Wave | No | 1 MHz, 1 Vrms | Paper/PE Tape Reel 7 inch | 4,000 | 0.01170 g | Ni-Sn | https://www.yageo.com/en/Chart/Download/pdf/CA0508KRNPO9BN151 | https://www.yageo.com/upload/media/product/productsearch/datasheet/mlcc/UPY-4C-Array_16V-to-100V_5.pdf
CA0508KRNPO9BN180 | 0508_060_000.STEP |  | Array | CA | Array | 0508 (1220) | NPO | -55 to +125°C | 50 | 18 pF | ±10% | 2.00 ±0.15 | 1.25 ±0.15 | 0.60 ±0.10 |  |  | 0.28±0.10 | 0.20±0.10 | 0.50±0.10 | 0.13% | 10.0 GΩ | 200% | IEC-60384 | Reflow/Wave | No | 1 MHz, 1 Vrms | Paper/PE Tape Reel 7 inch | 4,000 | 0.01170 g | Ni-Sn | https://www.yageo.com/en/Chart/Download/pdf/CA0508KRNPO9BN180 | https://www.yageo.com/upload/media/product/productsearch/datasheet/mlcc/UPY-4C-Array_16V-to-100V_5.pdf
CA0508KRNPO9BN181 | 0508_060_000.STEP |  | Array | CA | Array | 0508 (1220) | NPO | -55 to +125°C | 50 | 180 pF | ±10% | 2.00 ±0.15 | 1.25 ±0.15 | 0.60 ±0.10 |  |  | 0.28±0.10 | 0.20±0.10 | 0.50±0.10 | 0.10% | 10.0 GΩ | 200% | IEC-60384 | Reflow/Wave | No | 1 MHz, 1 Vrms | Paper/PE Tape Reel 7 inch | 4,000 | 0.01170 g | Ni-Sn | https://www.yageo.com/en/Chart/Download/pdf/CA0508KRNPO9BN181 | https://www.yageo.com/upload/media/product/productsearch/datasheet/mlcc/UPY-4C-Array_16V-to-100V_5.pdf
CA0508KRNPO9BN220 | 0508_060_000.STEP |  | Array | CA | Array | 0508 (1220) | NPO | -55 to +125°C | 50 | 22 pF | ±10% | 2.00 ±0.15 | 1.25 ±0.15 | 0.60 ±0.10 |  |  | 0.28±0.10 | 0.20±0.10 | 0.50±0.10 | 0.12% | 10.0 GΩ | 200% | IEC-60384 | Reflow/Wave | No | 1 MHz, 1 Vrms | Paper/PE Tape Reel 7 inch | 4,000 | 0.01170 g | Ni-Sn | https://www.yageo.com/en/Chart/Download/pdf/CA0508KRNPO9BN220 | https://www.yageo.com/upload/media/product/productsearch/datasheet/mlcc/UPY-4C-Array_16V-to-100V_5.pdf
CA0508KRNPO9BN221 | 0508_060_000.STEP |  | Array | CA | Array | 0508 (1220) | NPO | -55 to +125°C | 50 | 220 pF | ±10% | 2.00 ±0.15 | 1.25 ±0.15 | 0.60 ±0.10 |  |  | 0.28±0.10 | 0.20±0.10 | 0.50±0.10 | 0.10% | 10.0 GΩ | 200% | IEC-60384 | Reflow/Wave | No | 1 MHz, 1 Vrms | Paper/PE Tape Reel 7 inch | 4,000 | 0.01170 g | Ni-Sn | https://www.yageo.com/en/Chart/Download/pdf/CA0508KRNPO9BN221 | https://www.yageo.com/upload/media/product/productsearch/datasheet/mlcc/UPY-4C-Array_16V-to-100V_5.pdf
CA0508KRNPO9BN270 | 0508_060_000.STEP |  | Array | CA | Array | 0508 (1220) | NPO | -55 to +125°C | 50 | 27 pF | ±10% | 2.00 ±0.15 | 1.25 ±0.15 | 0.60 ±0.10 |  |  | 0.28±0.10 | 0.20±0.10 | 0.50±0.10 | 0.11% | 10.0 GΩ | 200% | IEC-60384 | Reflow/Wave | No | 1 MHz, 1 Vrms | Paper/PE Tape Reel 7 inch | 4,000 | 0.01170 g | Ni-Sn | https://www.yageo.com/en/Chart/Download/pdf/CA0508KRNPO9BN270 | https://www.yageo.com/upload/media/product/productsearch/datasheet/mlcc/UPY-4C-Array_16V-to-100V_5.pdf
CA0508KRNPO9BN330 | 0508_060_000.STEP |  | Array | CA | Array | 0508 (1220) | NPO | -55 to +125°C | 50 | 33 pF | ±10% | 2.00 ±0.15 | 1.25 ±0.15 | 0.60 ±0.10 |  |  | 0.28±0.10 | 0.20±0.10 | 0.50±0.10 | 0.10% | 10.0 GΩ | 200% | IEC-60384 | Reflow/Wave | No | 1 MHz, 1 Vrms | Paper/PE Tape Reel 7 inch | 4,000 | 0.01170 g | Ni-Sn | https://www.yageo.com/en/Chart/Download/pdf/CA0508KRNPO9BN330 | https://www.yageo.com/upload/media/product/productsearch/datasheet/mlcc/UPY-4C-Array_16V-to-100V_5.pdf
CA0508KRNPO9BN390 | 0508_060_000.STEP |  | Array | CA | Array | 0508 (1220) | NPO | -55 to +125°C | 50 | 39 pF | ±10% | 2.00 ±0.15 | 1.25 ±0.15 | 0.60 ±0.10 |  |  | 0.28±0.10 | 0.20±0.10 | 0.50±0.10 | 0.10% | 10.0 GΩ | 200% | IEC-60384 | Reflow/Wave | No | 1 MHz, 1 Vrms | Paper/PE Tape Reel 7 inch | 4,000 | 0.01170 g | Ni-Sn | https://www.yageo.com/en/Chart/Download/pdf/CA0508KRNPO9BN390 | https://www.yageo.com/upload/media/product/productsearch/datasheet/mlcc/UPY-4C-Array_16V-to-100V_5.pdf
CA0508KRNPO9BN470 | 0508_060_000.STEP |  | Array | CA | Array | 0508 (1220) | NPO | -55 to +125°C | 50 | 47 pF | ±10% | 2.00 ±0.15 | 1.25 ±0.15 | 0.60 ±0.10 |  |  | 0.28±0.10 | 0.20±0.10 | 0.50±0.10 | 0.10% | 10.0 GΩ | 200% | IEC-60384 | Reflow/Wave | No | 1 MHz, 1 Vrms | Paper/PE Tape Reel 7 inch | 4,000 | 0.01170 g | Ni-Sn | https://www.yageo.com/en/Chart/Download/pdf/CA0508KRNPO9BN470 | https://www.yageo.com/upload/media/product/productsearch/datasheet/mlcc/UPY-4C-Array_16V-to-100V_5.pdf
CA0508KRNPO9BN560 | 0508_060_000.STEP |  | Array | CA | Array | 0508 (1220) | NPO | -55 to +125°C | 50 | 56 pF | ±10% | 2.00 ±0.15 | 1.25 ±0.15 | 0.60 ±0.10 |  |  | 0.28±0.10 | 0.20±0.10 | 0.50±0.10 | 0.10% | 10.0 GΩ | 200% | IEC-60384 | Reflow/Wave | No | 1 MHz, 1 Vrms | Paper/PE Tape Reel 7 inch | 4,000 | 0.01170 g | Ni-Sn | https://www.yageo.com/en/Chart/Download/pdf/CA0508KRNPO9BN560 | https://www.yageo.com/upload/media/product/productsearch/datasheet/mlcc/UPY-4C-Array_16V-to-100V_5.pdf
CA0508KRNPO9BN680 | 0508_060_000.STEP |  | Array | CA | Array | 0508 (1220) | NPO | -55 to +125°C | 50 | 68 pF | ±10% | 2.00 ±0.15 | 1.25 ±0.15 | 0.60 ±0.10 |  |  | 0.28±0.10 | 0.20±0.10 | 0.50±0.10 | 0.10% | 10.0 GΩ | 200% | IEC-60384 | Reflow/Wave | No | 1 MHz, 1 Vrms | Paper/PE Tape Reel 7 inch | 4,000 | 0.01170 g | Ni-Sn | https://www.yageo.com/en/Chart/Download/pdf/CA0508KRNPO9BN680 | https://www.yageo.com/upload/media/product/productsearch/datasheet/mlcc/UPY-4C-Array_16V-to-100V_5.pdf
CA0508KRX7R7BB102 | 0508_060_000.STEP |  | Array | CA | Array | 0508 (1220) | X7R | -55 to +125°C | 16 | 1 nF | ±10% | 2.00 ±0.15 | 1.25 ±0.15 | 0.60 ±0.10 |  |  | 0.28±0.10 | 0.20±0.10 | 0.50±0.10 | 3.50% | 10.0 GΩ | 200% | IEC-60384 | Reflow/Wave | No | 1 KHz, 1 Vrms | Paper/PE Tape Reel 7 inch | 4,000 | 0.01170 g | Ni-Sn | https://www.yageo.com/en/Chart/Download/pdf/CA0508KRX7R7BB102 | https://www.yageo.com/upload/media/product/productsearch/datasheet/mlcc/UPY-4C-Array_16V-to-100V_5.pdf
CA0508KRX7R7BB103 | 0508_060_000.STEP |  | Array | CA | Array | 0508 (1220) | X7R | -55 to +125°C | 16 | 10 nF | ±10% | 2.00 ±0.15 | 1.25 ±0.15 | 0.60 ±0.10 |  |  | 0.28±0.10 | 0.20±0.10 | 0.50±0.10 | 3.50% | 10.0 GΩ | 200% | IEC-60384 | Reflow/Wave | No | 1 KHz, 1 Vrms | Paper/PE Tape Reel 7 inch | 4,000 | 0.01170 g | Ni-Sn | https://www.yageo.com/en/Chart/Download/pdf/CA0508KRX7R7BB103 | https://www.yageo.com/upload/media/product/productsearch/datasheet/mlcc/UPY-4C-Array_16V-to-100V_5.pdf
CA0508KRX7R7BB104 | 0508_060_000.STEP |  | Array | CA | Array | 0508 (1220) | X7R | -55 to +125°C | 16 | 100 nF | ±10% | 2.00 ±0.15 | 1.25 ±0.15 | 0.60 ±0.10 |  |  | 0.28±0.10 | 0.20±0.10 | 0.50±0.10 | 5.00% | 10.0 GΩ | 200% | IEC-60384 | Reflow/Wave | No | 1 KHz, 1 Vrms | Paper/PE Tape Reel 7 inch | 4,000 | 0.01170 g | Ni-Sn | https://www.yageo.com/en/Chart/Download/pdf/CA0508KRX7R7BB104 | https://www.yageo.com/upload/media/product/productsearch/datasheet/mlcc/UPY-4C-Array_16V-to-100V_5.pdf
CA0508KRX7R7BB123 | 0508_060_000.STEP |  | Array | CA | Array | 0508 (1220) | X7R | -55 to +125°C | 16 | 12 nF | ±10% | 2.00 ±0.15 | 1.25 ±0.15 | 0.60 ±0.10 |  |  | 0.28±0.10 | 0.20±0.10 | 0.50±0.10 | 5.00% | 10.0 GΩ | 200% | IEC-60384 | Reflow/Wave | No | 1 KHz, 1 Vrms | Paper/PE Tape Reel 7 inch | 4,000 | 0.01170 g | Ni-Sn | https://www.yageo.com/en/Chart/Download/pdf/CA0508KRX7R7BB123 | https://www.yageo.com/upload/media/product/productsearch/datasheet/mlcc/UPY-4C-Array_16V-to-100V_5.pdf
CA0508KRX7R7BB183 | 0508_060_000.STEP |  | Array | CA | Array | 0508 (1220) | X7R | -55 to +125°C | 16 | 18 nF | ±10% | 2.00 ±0.15 | 1.25 ±0.15 | 0.60 ±0.10 |  |  | 0.28±0.10 | 0.20±0.10 | 0.50±0.10 | 5.00% | 10.0 GΩ | 200% | IEC-60384 | Reflow/Wave | No | 1 KHz, 1 Vrms | Paper/PE Tape Reel 7 inch | 4,000 | 0.01170 g | Ni-Sn | https://www.yageo.com/en/Chart/Download/pdf/CA0508KRX7R7BB183 | https://www.yageo.com/upload/media/product/productsearch/datasheet/mlcc/UPY-4C-Array_16V-to-100V_5.pdf
CA0508KRX7R7BB223 | 0508_060_000.STEP |  | Array | CA | Array | 0508 (1220) | X7R | -55 to +125°C | 16 | 22 nF | ±10% | 2.00 ±0.15 | 1.25 ±0.15 | 0.60 ±0.10 |  |  | 0.28±0.10 | 0.20±0.10 | 0.50±0.10 | 5.00% | 10.0 GΩ | 200% | IEC-60384 | Reflow/Wave | No | 1 KHz, 1 Vrms | Paper/PE Tape Reel 7 inch | 4,000 | 0.01170 g | Ni-Sn | https://www.yageo.com/en/Chart/Download/pdf/CA0508KRX7R7BB223 | https://www.yageo.com/upload/media/product/productsearch/datasheet/mlcc/UPY-4C-Array_16V-to-100V_5.pdf
CA0508KRX7R7BB273 | 0508_060_000.STEP |  | Array | CA | Array | 0508 (1220) | X7R | -55 to +125°C | 16 | 27 nF | ±10% | 2.00 ±0.15 | 1.25 ±0.15 | 0.60 ±0.10 |  |  | 0.28±0.10 | 0.20±0.10 | 0.50±0.10 | 5.00% | 10.0 GΩ | 200% | IEC-60384 | Reflow/Wave | No | 1 KHz, 1 Vrms | Paper/PE Tape Reel 7 inch | 4,000 | 0.01170 g | Ni-Sn | https://www.yageo.com/en/Chart/Download/pdf/CA0508KRX7R7BB273 | https://www.yageo.com/upload/media/product/productsearch/datasheet/mlcc/UPY-4C-Array_16V-to-100V_5.pdf
CA0508KRX7R7BB333 | 0508_060_000.STEP |  | Array | CA | Array | 0508 (1220) | X7R | -55 to +125°C | 16 | 33 nF | ±10% | 2.00 ±0.15 | 1.25 ±0.15 | 0.60 ±0.10 |  |  | 0.28±0.10 | 0.20±0.10 | 0.50±0.10 | 5.00% | 10.0 GΩ | 200% | IEC-60384 | Reflow/Wave | No | 1 KHz, 1 Vrms | Paper/PE Tape Reel 7 inch | 4,000 | 0.01170 g | Ni-Sn | https://www.yageo.com/en/Chart/Download/pdf/CA0508KRX7R7BB333 | https://www.yageo.com/upload/media/product/productsearch/datasheet/mlcc/UPY-4C-Array_16V-to-100V_5.pdf
CA0508KRX7R7BB473 | 0508_060_000.STEP |  | Array | CA | Array | 0508 (1220) | X7R | -55 to +125°C | 16 | 47 nF | ±10% | 2.00 ±0.15 | 1.25 ±0.15 | 0.60 ±0.10 |  |  | 0.28±0.10 | 0.20±0.10 | 0.50±0.10 | 5.00% | 10.0 GΩ | 200% | IEC-60384 | Reflow/Wave | No | 1 KHz, 1 Vrms | Paper/PE Tape Reel 7 inch | 4,000 | 0.01170 g | Ni-Sn | https://www.yageo.com/en/Chart/Download/pdf/CA0508KRX7R7BB473 | https://www.yageo.com/upload/media/product/productsearch/datasheet/mlcc/UPY-4C-Array_16V-to-100V_5.pdf
CA0508KRX7R7BB563 | 0508_060_000.STEP |  | Array | CA | Array | 0508 (1220) | X7R | -55 to +125°C | 16 | 56 nF | ±10% | 2.00 ±0.15 | 1.25 ±0.15 | 0.60 ±0.10 |  |  | 0.28±0.10 | 0.20±0.10 | 0.50±0.10 | 5.00% | 10.0 GΩ | 200% | IEC-60384 | Reflow/Wave | No | 1 KHz, 1 Vrms | Paper/PE Tape Reel 7 inch | 4,000 | 0.01170 g | Ni-Sn | https://www.yageo.com/en/Chart/Download/pdf/CA0508KRX7R7BB563 | https://www.yageo.com/upload/media/product/productsearch/datasheet/mlcc/UPY-4C-Array_16V-to-100V_5.pdf
CA0508KRX7R7BB683 | 0508_060_000.STEP |  | Array | CA | Array | 0508 (1220) | X7R | -55 to +125°C | 16 | 68 nF | ±10% | 2.00 ±0.15 | 1.25 ±0.15 | 0.60 ±0.10 |  |  | 0.28±0.10 | 0.20±0.10 | 0.50±0.10 | 5.00% | 10.0 GΩ | 200% | IEC-60384 | Reflow/Wave | No | 1 KHz, 1 Vrms | Paper/PE Tape Reel 7 inch | 4,000 | 0.01170 g | Ni-Sn | https://www.yageo.com/en/Chart/Download/pdf/CA0508KRX7R7BB683 | https://www.yageo.com/upload/media/product/productsearch/datasheet/mlcc/UPY-4C-Array_16V-to-100V_5.pdf
CA0508KRX7R7BB823 | 0508_060_000.STEP |  | Array | CA | Array | 0508 (1220) | X7R | -55 to +125°C | 16 | 82 nF | ±10% | 2.00 ±0.15 | 1.25 ±0.15 | 0.60 ±0.10 |  |  | 0.28±0.10 | 0.20±0.10 | 0.50±0.10 | 5.00% | 10.0 GΩ | 200% | IEC-60384 | Reflow/Wave | No | 1 KHz, 1 Vrms | Paper/PE Tape Reel 7 inch | 4,000 | 0.01170 g | Ni-Sn | https://www.yageo.com/en/Chart/Download/pdf/CA0508KRX7R7BB823 | https://www.yageo.com/upload/media/product/productsearch/datasheet/mlcc/UPY-4C-Array_16V-to-100V_5.pdf
CA0508KRX7R8BB102 | 0508_060_000.STEP |  | Array | CA | Array | 0508 (1220) | X7R | -55 to +125°C | 25 | 1 nF | ±10% | 2.00 ±0.15 | 1.25 ±0.15 | 0.60 ±0.10 |  |  | 0.28±0.10 | 0.20±0.10 | 0.50±0.10 | 2.50% | 10.0 GΩ | 200% | IEC-60384 | Reflow/Wave | No | 1 KHz, 1 Vrms | Paper/PE Tape Reel 7 inch | 4,000 | 0.01170 g | Ni-Sn | https://www.yageo.com/en/Chart/Download/pdf/CA0508KRX7R8BB102 | https://www.yageo.com/upload/media/product/productsearch/datasheet/mlcc/UPY-4C-Array_16V-to-100V_5.pdf
CA0508KRX7R8BB103 | 0508_060_000.STEP |  | Array | CA | Array | 0508 (1220) | X7R | -55 to +125°C | 25 | 10 nF | ±10% | 2.00 ±0.15 | 1.25 ±0.15 | 0.60 ±0.10 |  |  | 0.28±0.10 | 0.20±0.10 | 0.50±0.10 | 2.50% | 10.0 GΩ | 200% | IEC-60384 | Reflow/Wave | No | 1 KHz, 1 Vrms | Paper/PE Tape Reel 7 inch | 4,000 | 0.01170 g | Ni-Sn | https://www.yageo.com/en/Chart/Download/pdf/CA0508KRX7R8BB103 | https://www.yageo.com/upload/media/product/productsearch/datasheet/mlcc/UPY-4C-Array_16V-to-100V_5.pdf
CA0508KRX7R8BB122 | 0508_060_000.STEP |  | Array | CA | Array | 0508 (1220) | X7R | -55 to +125°C | 25 | 1.2 nF | ±10% | 2.00 ±0.15 | 1.25 ±0.15 | 0.60 ±0.10 |  |  | 0.28±0.10 | 0.20±0.10 | 0.50±0.10 | 2.50% | 10.0 GΩ | 200% | IEC-60384 | Reflow/Wave | No | 1 KHz, 1 Vrms | Paper/PE Tape Reel 7 inch | 4,000 | 0.01170 g | Ni-Sn | https://www.yageo.com/en/Chart/Download/pdf/CA0508KRX7R8BB122 | https://www.yageo.com/upload/media/product/productsearch/datasheet/mlcc/UPY-4C-Array_16V-to-100V_5.pdf
CA0508KRX7R8BB152 | 0508_060_000.STEP |  | Array | CA | Array | 0508 (1220) | X7R | -55 to +125°C | 25 | 1.5 nF | ±10% | 2.00 ±0.15 | 1.25 ±0.15 | 0.60 ±0.10 |  |  | 0.28±0.10 | 0.20±0.10 | 0.50±0.10 | 2.50% | 10.0 GΩ | 200% | IEC-60384 | Reflow/Wave | No | 1 KHz, 1 Vrms | Paper/PE Tape Reel 7 inch | 4,000 | 0.01170 g | Ni-Sn | https://www.yageo.com/en/Chart/Download/pdf/CA0508KRX7R8BB152 | https://www.yageo.com/upload/media/product/productsearch/datasheet/mlcc/UPY-4C-Array_16V-to-100V_5.pdf
CA0508KRX7R8BB182 | 0508_060_000.STEP |  | Array | CA | Array | 0508 (1220) | X7R | -55 to +125°C | 25 | 1.8 nF | ±10% | 2.00 ±0.15 | 1.25 ±0.15 | 0.60 ±0.10 |  |  | 0.28±0.10 | 0.20±0.10 | 0.50±0.10 | 2.50% | 10.0 GΩ | 200% | IEC-60384 | Reflow/Wave | No | 1 KHz, 1 Vrms | Paper/PE Tape Reel 7 inch | 4,000 | 0.01170 g | Ni-Sn | https://www.yageo.com/en/Chart/Download/pdf/CA0508KRX7R8BB182 | https://www.yageo.com/upload/media/product/productsearch/datasheet/mlcc/UPY-4C-Array_16V-to-100V_5.pdf
CA0508KRX7R8BB222 | 0508_060_000.STEP |  | Array | CA | Array | 0508 (1220) | X7R | -55 to +125°C | 25 | 2.2 nF | ±10% | 2.00 ±0.15 | 1.25 ±0.15 | 0.60 ±0.10 |  |  | 0.28±0.10 | 0.20±0.10 | 0.50±0.10 | 2.50% | 10.0 GΩ | 200% | IEC-60384 | Reflow/Wave | No | 1 KHz, 1 Vrms | Paper/PE Tape Reel 7 inch | 4,000 | 0.01170 g | Ni-Sn | https://www.yageo.com/en/Chart/Download/pdf/CA0508KRX7R8BB222 | https://www.yageo.com/upload/media/product/productsearch/datasheet/mlcc/UPY-4C-Array_16V-to-100V_5.pdf
CA0508KRX7R8BB272 | 0508_060_000.STEP |  | Array | CA | Array | 0508 (1220) | X7R | -55 to +125°C | 25 | 2.7 nF | ±10% | 2.00 ±0.15 | 1.25 ±0.15 | 0.60 ±0.10 |  |  | 0.28±0.10 | 0.20±0.10 | 0.50±0.10 | 2.50% | 10.0 GΩ | 200% | IEC-60384 | Reflow/Wave | No | 1 KHz, 1 Vrms | Paper/PE Tape Reel 7 inch | 4,000 | 0.01170 g | Ni-Sn | https://www.yageo.com/en/Chart/Download/pdf/CA0508KRX7R8BB272 | https://www.yageo.com/upload/media/product/productsearch/datasheet/mlcc/UPY-4C-Array_16V-to-100V_5.pdf
CA0508KRX7R8BB332 | 0508_060_000.STEP |  | Array | CA | Array | 0508 (1220) | X7R | -55 to +125°C | 25 | 3.3 nF | ±10% | 2.00 ±0.15 | 1.25 ±0.15 | 0.60 ±0.10 |  |  | 0.28±0.10 | 0.20±0.10 | 0.50±0.10 | 2.50% | 10.0 GΩ | 200% | IEC-60384 | Reflow/Wave | No | 1 KHz, 1 Vrms | Paper/PE Tape Reel 7 inch | 4,000 | 0.01170 g | Ni-Sn | https://www.yageo.com/en/Chart/Download/pdf/CA0508KRX7R8BB332 | https://www.yageo.com/upload/media/product/productsearch/datasheet/mlcc/UPY-4C-Array_16V-to-100V_5.pdf
CA0508KRX7R8BB392 | 0508_060_000.STEP |  | Array | CA | Array | 0508 (1220) | X7R | -55 to +125°C | 25 | 3.9 nF | ±10% | 2.00 ±0.15 | 1.25 ±0.15 | 0.60 ±0.10 |  |  | 0.28±0.10 | 0.20±0.10 | 0.50±0.10 | 2.50% | 10.0 GΩ | 200% | IEC-60384 | Reflow/Wave | No | 1 KHz, 1 Vrms | Paper/PE Tape Reel 7 inch | 4,000 | 0.01170 g | Ni-Sn | https://www.yageo.com/en/Chart/Download/pdf/CA0508KRX7R8BB392 | https://www.yageo.com/upload/media/product/productsearch/datasheet/mlcc/UPY-4C-Array_16V-to-100V_5.pdf
CA0508KRX7R8BB472 | 0508_060_000.STEP |  | Array | CA | Array | 0508 (1220) | X7R | -55 to +125°C | 25 | 4.7 nF | ±10% | 2.00 ±0.15 | 1.25 ±0.15 | 0.60 ±0.10 |  |  | 0.28±0.10 | 0.20±0.10 | 0.50±0.10 | 2.50% | 10.0 GΩ | 200% | IEC-60384 | Reflow/Wave | No | 1 KHz, 1 Vrms | Paper/PE Tape Reel 7 inch | 4,000 | 0.01170 g | Ni-Sn | https://www.yageo.com/en/Chart/Download/pdf/CA0508KRX7R8BB472 | https://www.yageo.com/upload/media/product/productsearch/datasheet/mlcc/UPY-4C-Array_16V-to-100V_5.pdf
CA0508KRX7R8BB562 | 0508_060_000.STEP |  | Array | CA | Array | 0508 (1220) | X7R | -55 to +125°C | 25 | 5.6 nF | ±10% | 2.00 ±0.15 | 1.25 ±0.15 | 0.60 ±0.10 |  |  | 0.28±0.10 | 0.20±0.10 | 0.50±0.10 | 2.50% | 10.0 GΩ | 200% | IEC-60384 | Reflow/Wave | No | 1 KHz, 1 Vrms | Paper/PE Tape Reel 7 inch | 4,000 | 0.01170 g | Ni-Sn | https://www.yageo.com/en/Chart/Download/pdf/CA0508KRX7R8BB562 | https://www.yageo.com/upload/media/product/productsearch/datasheet/mlcc/UPY-4C-Array_16V-to-100V_5.pdf
CA0508KRX7R8BB682 | 0508_060_000.STEP |  | Array | CA | Array | 0508 (1220) | X7R | -55 to +125°C | 25 | 6.8 nF | ±10% | 2.00 ±0.15 | 1.25 ±0.15 | 0.60 ±0.10 |  |  | 0.28±0.10 | 0.20±0.10 | 0.50±0.10 | 2.50% | 10.0 GΩ | 200% | IEC-60384 | Reflow/Wave | No | 1 KHz, 1 Vrms | Paper/PE Tape Reel 7 inch | 4,000 | 0.01170 g | Ni-Sn | https://www.yageo.com/en/Chart/Download/pdf/CA0508KRX7R8BB682 | https://www.yageo.com/upload/media/product/productsearch/datasheet/mlcc/UPY-4C-Array_16V-to-100V_5.pdf
CA0508KRX7R8BB822 | 0508_060_000.STEP |  | Array | CA | Array | 0508 (1220) | X7R | -55 to +125°C | 25 | 8.2 nF | ±10% | 2.00 ±0.15 | 1.25 ±0.15 | 0.60 ±0.10 |  |  | 0.28±0.10 | 0.20±0.10 | 0.50±0.10 | 2.50% | 10.0 GΩ | 200% | IEC-60384 | Reflow/Wave | No | 1 KHz, 1 Vrms | Paper/PE Tape Reel 7 inch | 4,000 | 0.01170 g | Ni-Sn | https://www.yageo.com/en/Chart/Download/pdf/CA0508KRX7R8BB822 | https://www.yageo.com/upload/media/product/productsearch/datasheet/mlcc/UPY-4C-Array_16V-to-100V_5.pdf
CA0508KRX7R9BB102 | 0508_060_000.STEP |  | Array | CA | Array | 0508 (1220) | X7R | -55 to +125°C | 50 | 1 nF | ±10% | 2.00 ±0.15 | 1.25 ±0.15 | 0.60 ±0.10 |  |  | 0.28±0.10 | 0.20±0.10 | 0.50±0.10 | 2.50% | 10.0 GΩ | 200% | IEC-60384 | Reflow/Wave | No | 1 KHz, 1 Vrms | Paper/PE Tape Reel 7 inch | 4,000 | 0.01170 g | Ni-Sn | https://www.yageo.com/en/Chart/Download/pdf/CA0508KRX7R9BB102 | https://www.yageo.com/upload/media/product/productsearch/datasheet/mlcc/UPY-4C-Array_16V-to-100V_5.pdf
CA0508MRX7R7BB103 | 0508_060_000.STEP |  | Array | CA | Array | 0508 (1220) | X7R | -55 to +125°C | 16 | 10 nF | ±20% | 2.00 ±0.15 | 1.25 ±0.15 | 0.60 ±0.10 |  |  | 0.28±0.10 | 0.20±0.10 | 0.50±0.10 | 3.50% | 10.0 GΩ | 200% | IEC-60384 | Reflow/Wave | No | 1 KHz, 1 Vrms | Paper/PE Tape Reel 7 inch | 4,000 | 0.01170 g | Ni-Sn | https://www.yageo.com/en/Chart/Download/pdf/CA0508MRX7R7BB103 | https://www.yageo.com/upload/media/product/productsearch/datasheet/mlcc/UPY-4C-Array_16V-to-100V_5.pdf
CA0508MRX7R7BB104 | 0508_060_000.STEP |  | Array | CA | Array | 0508 (1220) | X7R | -55 to +125°C | 16 | 100 nF | ±20% | 2.00 ±0.15 | 1.25 ±0.15 | 0.60 ±0.10 |  |  | 0.28±0.10 | 0.20±0.10 | 0.50±0.10 | 5.00% | 10.0 GΩ | 200% | IEC-60384 | Reflow/Wave | No | 1 KHz, 1 Vrms | Paper/PE Tape Reel 7 inch | 4,000 | 0.01170 g | Ni-Sn | https://www.yageo.com/en/Chart/Download/pdf/CA0508MRX7R7BB104 | https://www.yageo.com/upload/media/product/productsearch/datasheet/mlcc/UPY-4C-Array_16V-to-100V_5.pdf
CA0508MRX7R7BB223 | 0508_060_000.STEP |  | Array | CA | Array | 0508 (1220) | X7R | -55 to +125°C | 16 | 22 nF | ±20% | 2.00 ±0.15 | 1.25 ±0.15 | 0.60 ±0.10 |  |  | 0.28±0.10 | 0.20±0.10 | 0.50±0.10 | 5.00% | 10.0 GΩ | 200% | IEC-60384 | Reflow/Wave | No | 1 KHz, 1 Vrms | Paper/PE Tape Reel 7 inch | 4,000 | 0.01170 g | Ni-Sn | https://www.yageo.com/en/Chart/Download/pdf/CA0508MRX7R7BB223 | https://www.yageo.com/upload/media/product/productsearch/datasheet/mlcc/UPY-4C-Array_16V-to-100V_5.pdf
CA0508MRX7R8BB103 | 0508_060_000.STEP |  | Array | CA | Array | 0508 (1220) | X7R | -55 to +125°C | 25 | 10 nF | ±20% | 2.00 ±0.15 | 1.25 ±0.15 | 0.60 ±0.10 |  |  | 0.28±0.10 | 0.20±0.10 | 0.50±0.10 | 2.50% | 10.0 GΩ | 200% | IEC-60384 | Reflow/Wave | No | 1 KHz, 1 Vrms | Paper/PE Tape Reel 7 inch | 4,000 | 0.01170 g | Ni-Sn | https://www.yageo.com/en/Chart/Download/pdf/CA0508MRX7R8BB103 | https://www.yageo.com/upload/media/product/productsearch/datasheet/mlcc/UPY-4C-Array_16V-to-100V_5.pdf
CA0508MRX7R8BB222 | 0508_060_000.STEP |  | Array | CA | Array | 0508 (1220) | X7R | -55 to +125°C | 25 | 2.2 nF | ±20% | 2.00 ±0.15 | 1.25 ±0.15 | 0.60 ±0.10 |  |  | 0.28±0.10 | 0.20±0.10 | 0.50±0.10 | 2.50% | 10.0 GΩ | 200% | IEC-60384 | Reflow/Wave | No | 1 KHz, 1 Vrms | Paper/PE Tape Reel 7 inch | 4,000 | 0.01170 g | Ni-Sn | https://www.yageo.com/en/Chart/Download/pdf/CA0508MRX7R8BB222 | https://www.yageo.com/upload/media/product/productsearch/datasheet/mlcc/UPY-4C-Array_16V-to-100V_5.pdf
CA0508MRX7R8BB472 | 0508_060_000.STEP |  | Array | CA | Array | 0508 (1220) | X7R | -55 to +125°C | 25 | 4.7 nF | ±20% | 2.00 ±0.15 | 1.25 ±0.15 | 0.60 ±0.10 |  |  | 0.28±0.10 | 0.20±0.10 | 0.50±0.10 | 2.50% | 10.0 GΩ | 200% | IEC-60384 | Reflow/Wave | No | 1 KHz, 1 Vrms | Paper/PE Tape Reel 7 inch | 4,000 | 0.01170 g | Ni-Sn | https://www.yageo.com/en/Chart/Download/pdf/CA0508MRX7R8BB472 | https://www.yageo.com/upload/media/product/productsearch/datasheet/mlcc/UPY-4C-Array_16V-to-100V_5.pdf
CA0508MRX7R9BB102 | 0508_060_000.STEP |  | Array | CA | Array | 0508 (1220) | X7R | -55 to +125°C | 50 | 1 nF | ±20% | 2.00 ±0.15 | 1.25 ±0.15 | 0.60 ±0.10 |  |  | 0.28±0.10 | 0.20±0.10 | 0.50±0.10 | 2.50% | 10.0 GΩ | 200% | IEC-60384 | Reflow/Wave | No | 1 KHz, 1 Vrms | Paper/PE Tape Reel 7 inch | 4,000 | 0.01170 g | Ni-Sn | https://www.yageo.com/en/Chart/Download/pdf/CA0508MRX7R9BB102 | https://www.yageo.com/upload/media/product/productsearch/datasheet/mlcc/UPY-4C-Array_16V-to-100V_5.pdf
CA0612GRNPO9BN101 | 0612_080_000.STEP |  | Array | CA | Array | 0612 (1632) | NPO | -55 to +125°C | 50 | 100 pF | ±2% | 3.20 ±0.15 | 1.60 ±0.15 | 0.80 ±0.10 |  |  | 0.40±0.10 | 0.30±0.20 | 0.80±0.10 | 0.10% | 10.0 GΩ | 200% | IEC-60384 | Reflow/Wave | No | 1 MHz, 1 Vrms | Paper/PE Tape Reel 7 inch | 4,000 | 0.03410 g | Ni-Sn | https://www.yageo.com/en/Chart/Download/pdf/CA0612GRNPO9BN101 | https://www.yageo.com/upload/media/product/productsearch/datasheet/mlcc/UPY-4C-Array_16V-to-100V_5.pdf
CA0612GRNPO9BN331 | 0612_080_000.STEP |  | Array | CA | Array | 0612 (1632) | NPO | -55 to +125°C | 50 | 330 pF | ±2% | 3.20 ±0.15 | 1.60 ±0.15 | 0.80 ±0.10 |  |  | 0.40±0.10 | 0.30±0.20 | 0.80±0.10 | 0.10% | 10.0 GΩ | 200% | IEC-60384 | Reflow/Wave | No | 1 MHz, 1 Vrms | Paper/PE Tape Reel 7 inch | 4,000 | 0.03410 g | Ni-Sn | https://www.yageo.com/en/Chart/Download/pdf/CA0612GRNPO9BN331 | https://www.yageo.com/upload/media/product/productsearch/datasheet/mlcc/UPY-4C-Array_16V-to-100V_5.pdf
CA0612JPNPO9BN271 | 0612_080_000.STEP |  | Array | CA | Array | 0612 (1632) | NPO | -55 to +125°C | 50 | 270 pF | ±5% | 3.20 ±0.15 | 1.60 ±0.15 | 0.80 ±0.10 |  |  | 0.40±0.10 | 0.30±0.20 | 0.80±0.10 | 0.10% | 10.0 GΩ | 200% | IEC-60384 | Reflow/Wave | No | 1 MHz, 1 Vrms | Paper/PE Tape Reel 13 inch | 15,000 | 0.03410 g | Ni-Sn | https://www.yageo.com/en/Chart/Download/pdf/CA0612JPNPO9BN271 | https://www.yageo.com/upload/media/product/productsearch/datasheet/mlcc/UPY-4C-Array_16V-to-100V_5.pdf
CA0612JRNPO0BN100 | 0612_080_000.STEP |  | Array | CA | Array | 0612 (1632) | NPO | -55 to +125°C | 100 | 10 pF | ±5% | 3.20 ±0.15 | 1.60 ±0.15 | 0.80 ±0.10 |  |  | 0.40±0.10 | 0.30±0.20 | 0.80±0.10 | 0.17% | 10.0 GΩ | 200% | IEC-60384 | Reflow/Wave | No | 1 MHz, 1 Vrms | Paper/PE Tape Reel 7 inch | 4,000 | 0.03410 g | Ni-Sn | https://www.yageo.com/en/Chart/Download/pdf/CA0612JRNPO0BN100 | https://www.yageo.com/upload/media/product/productsearch/datasheet/mlcc/UPY-4C-Array_16V-to-100V_5.pdf
CA0612JRNPO0BN101 | 0612_080_000.STEP |  | Array | CA | Array | 0612 (1632) | NPO | -55 to +125°C | 100 | 100 pF | ±5% | 3.20 ±0.15 | 1.60 ±0.15 | 0.80 ±0.10 |  |  | 0.40±0.10 | 0.30±0.20 | 0.80±0.10 | 0.10% | 10.0 GΩ | 200% | IEC-60384 | Reflow/Wave | No | 1 MHz, 1 Vrms | Paper/PE Tape Reel 7 inch | 4,000 | 0.03410 g | Ni-Sn | https://www.yageo.com/en/Chart/Download/pdf/CA0612JRNPO0BN101 | https://www.yageo.com/upload/media/product/productsearch/datasheet/mlcc/UPY-4C-Array_16V-to-100V_5.pdf
CA0612JRNPO0BN391 | 0612_080_000.STEP |  | Array | CA | Array | 0612 (1632) | NPO | -55 to +125°C | 100 | 390 pF | ±5% | 3.20 ±0.15 | 1.60 ±0.15 | 0.80 ±0.10 |  |  | 0.40±0.10 | 0.30±0.20 | 0.80±0.10 | 0.10% | 10.0 GΩ | 200% | IEC-60384 | Reflow/Wave | No | 1 MHz, 1 Vrms | Paper/PE Tape Reel 7 inch | 4,000 | 0.03410 g | Ni-Sn | https://www.yageo.com/en/Chart/Download/pdf/CA0612JRNPO0BN391 | https://www.yageo.com/upload/media/product/productsearch/datasheet/mlcc/UPY-4C-Array_16V-to-100V_5.pdf
CA0612JRNPO0BN470 | 0612_080_000.STEP |  | Array | CA | Array | 0612 (1632) | NPO | -55 to +125°C | 100 | 47 pF | ±5% | 3.20 ±0.15 | 1.60 ±0.15 | 0.80 ±0.10 |  |  | 0.40±0.10 | 0.30±0.20 | 0.80±0.10 | 0.10% | 10.0 GΩ | 200% | IEC-60384 | Reflow/Wave | No | 1 MHz, 1 Vrms | Paper/PE Tape Reel 7 inch | 4,000 | 0.03410 g | Ni-Sn | https://www.yageo.com/en/Chart/Download/pdf/CA0612JRNPO0BN470 | https://www.yageo.com/upload/media/product/productsearch/datasheet/mlcc/UPY-4C-Array_16V-to-100V_5.pdf
CA0612JRNPO9BN100 | 0612_080_000.STEP |  | Array | CA | Array | 0612 (1632) | NPO | -55 to +125°C | 50 | 10 pF | ±5% | 3.20 ±0.15 | 1.60 ±0.15 | 0.80 ±0.10 |  |  | 0.40±0.10 | 0.30±0.20 | 0.80±0.10 | 0.17% | 10.0 GΩ | 200% | IEC-60384 | Reflow/Wave | No | 1 MHz, 1 Vrms | Paper/PE Tape Reel 7 inch | 4,000 | 0.03410 g | Ni-Sn | https://www.yageo.com/en/Chart/Download/pdf/CA0612JRNPO9BN100 | https://www.yageo.com/upload/media/product/productsearch/datasheet/mlcc/UPY-4C-Array_16V-to-100V_5.pdf
CA0612JRNPO9BN101 | 0612_080_000.STEP |  | Array | CA | Array | 0612 (1632) | NPO | -55 to +125°C | 50 | 100 pF | ±5% | 3.20 ±0.15 | 1.60 ±0.15 | 0.80 ±0.10 |  |  | 0.40±0.10 | 0.30±0.20 | 0.80±0.10 | 0.10% | 10.0 GΩ | 200% | IEC-60384 | Reflow/Wave | No | 1 MHz, 1 Vrms | Paper/PE Tape Reel 7 inch | 4,000 | 0.03410 g | Ni-Sn | https://www.yageo.com/en/Chart/Download/pdf/CA0612JRNPO9BN101 | https://www.yageo.com/upload/media/product/productsearch/datasheet/mlcc/UPY-4C-Array_16V-to-100V_5.pdf
CA0612JRNPO9BN120 | 0612_080_000.STEP |  | Array | CA | Array | 0612 (1632) | NPO | -55 to +125°C | 50 | 12 pF | ±5% | 3.20 ±0.15 | 1.60 ±0.15 | 0.80 ±0.10 |  |  | 0.40±0.10 | 0.30±0.20 | 0.80±0.10 | 0.16% | 10.0 GΩ | 200% | IEC-60384 | Reflow/Wave | No | 1 MHz, 1 Vrms | Paper/PE Tape Reel 7 inch | 4,000 | 0.03410 g | Ni-Sn | https://www.yageo.com/en/Chart/Download/pdf/CA0612JRNPO9BN120 | https://www.yageo.com/upload/media/product/productsearch/datasheet/mlcc/UPY-4C-Array_16V-to-100V_5.pdf
CA0612JRNPO9BN121 | 0612_080_000.STEP |  | Array | CA | Array | 0612 (1632) | NPO | -55 to +125°C | 50 | 120 pF | ±5% | 3.20 ±0.15 | 1.60 ±0.15 | 0.80 ±0.10 |  |  | 0.40±0.10 | 0.30±0.20 | 0.80±0.10 | 0.10% | 10.0 GΩ | 200% | IEC-60384 | Reflow/Wave | No | 1 MHz, 1 Vrms | Paper/PE Tape Reel 7 inch | 4,000 | 0.03410 g | Ni-Sn | https://www.yageo.com/en/Chart/Download/pdf/CA0612JRNPO9BN121 | https://www.yageo.com/upload/media/product/productsearch/datasheet/mlcc/UPY-4C-Array_16V-to-100V_5.pdf
CA0612JRNPO9BN150 | 0612_080_000.STEP |  | Array | CA | Array | 0612 (1632) | NPO | -55 to +125°C | 50 | 15 pF | ±5% | 3.20 ±0.15 | 1.60 ±0.15 | 0.80 ±0.10 |  |  | 0.40±0.10 | 0.30±0.20 | 0.80±0.10 | 0.14% | 10.0 GΩ | 200% | IEC-60384 | Reflow/Wave | No | 1 MHz, 1 Vrms | Paper/PE Tape Reel 7 inch | 4,000 | 0.03410 g | Ni-Sn | https://www.yageo.com/en/Chart/Download/pdf/CA0612JRNPO9BN150 | https://www.yageo.com/upload/media/product/productsearch/datasheet/mlcc/UPY-4C-Array_16V-to-100V_5.pdf
CA0612JRNPO9BN151 | 0612_080_000.STEP |  | Array | CA | Array | 0612 (1632) | NPO | -55 to +125°C | 50 | 150 pF | ±5% | 3.20 ±0.15 | 1.60 ±0.15 | 0.80 ±0.10 |  |  | 0.40±0.10 | 0.30±0.20 | 0.80±0.10 | 0.10% | 10.0 GΩ | 200% | IEC-60384 | Reflow/Wave | No | 1 MHz, 1 Vrms | Paper/PE Tape Reel 7 inch | 4,000 | 0.03410 g | Ni-Sn | https://www.yageo.com/en/Chart/Download/pdf/CA0612JRNPO9BN151 | https://www.yageo.com/upload/media/product/productsearch/datasheet/mlcc/UPY-4C-Array_16V-to-100V_5.pdf
CA0612JRNPO9BN180 | 0612_080_000.STEP |  | Array | CA | Array | 0612 (1632) | NPO | -55 to +125°C | 50 | 18 pF | ±5% | 3.20 ±0.15 | 1.60 ±0.15 | 0.80 ±0.10 |  |  | 0.40±0.10 | 0.30±0.20 | 0.80±0.10 | 0.13% | 10.0 GΩ | 200% | IEC-60384 | Reflow/Wave | No | 1 MHz, 1 Vrms | Paper/PE Tape Reel 7 inch | 4,000 | 0.03410 g | Ni-Sn | https://www.yageo.com/en/Chart/Download/pdf/CA0612JRNPO9BN180 | https://www.yageo.com/upload/media/product/productsearch/datasheet/mlcc/UPY-4C-Array_16V-to-100V_5.pdf
CA0612JRNPO9BN181 | 0612_080_000.STEP |  | Array | CA | Array | 0612 (1632) | NPO | -55 to +125°C | 50 | 180 pF | ±5% | 3.20 ±0.15 | 1.60 ±0.15 | 0.80 ±0.10 |  |  | 0.40±0.10 | 0.30±0.20 | 0.80±0.10 | 0.10% | 10.0 GΩ | 200% | IEC-60384 | Reflow/Wave | No | 1 MHz, 1 Vrms | Paper/PE Tape Reel 7 inch | 4,000 | 0.03410 g | Ni-Sn | https://www.yageo.com/en/Chart/Download/pdf/CA0612JRNPO9BN181 | https://www.yageo.com/upload/media/product/productsearch/datasheet/mlcc/UPY-4C-Array_16V-to-100V_5.pdf
CA0612JRNPO9BN200 | 0612_080_000.STEP |  | Array | CA | Array | 0612 (1632) | NPO | -55 to +125°C | 50 | 20 pF | ±5% | 3.20 ±0.15 | 1.60 ±0.15 | 0.80 ±0.10 |  |  | 0.40±0.10 | 0.30±0.20 | 0.80±0.10 | 0.13% | 10.0 GΩ | 200% | IEC-60384 | Reflow/Wave | No | 1 MHz, 1 Vrms | Paper/PE Tape Reel 7 inch | 4,000 | 0.03410 g | Ni-Sn | https://www.yageo.com/en/Chart/Download/pdf/CA0612JRNPO9BN200 | https://www.yageo.com/upload/media/product/productsearch/datasheet/mlcc/UPY-4C-Array_16V-to-100V_5.pdf
CA0612JRNPO9BN220 | 0612_080_000.STEP |  | Array | CA | Array | 0612 (1632) | NPO | -55 to +125°C | 50 | 22 pF | ±5% | 3.20 ±0.15 | 1.60 ±0.15 | 0.80 ±0.10 |  |  | 0.40±0.10 | 0.30±0.20 | 0.80±0.10 | 0.12% | 10.0 GΩ | 200% | IEC-60384 | Reflow/Wave | No | 1 MHz, 1 Vrms | Paper/PE Tape Reel 7 inch | 4,000 | 0.03410 g | Ni-Sn | https://www.yageo.com/en/Chart/Download/pdf/CA0612JRNPO9BN220 | https://www.yageo.com/upload/media/product/productsearch/datasheet/mlcc/UPY-4C-Array_16V-to-100V_5.pdf
CA0612JRNPO9BN221 | 0612_080_000.STEP |  | Array | CA | Array | 0612 (1632) | NPO | -55 to +125°C | 50 | 220 pF | ±5% | 3.20 ±0.15 | 1.60 ±0.15 | 0.80 ±0.10 |  |  | 0.40±0.10 | 0.30±0.20 | 0.80±0.10 | 0.10% | 10.0 GΩ | 200% | IEC-60384 | Reflow/Wave | No | 1 MHz, 1 Vrms | Paper/PE Tape Reel 7 inch | 4,000 | 0.03410 g | Ni-Sn | https://www.yageo.com/en/Chart/Download/pdf/CA0612JRNPO9BN221 | https://www.yageo.com/upload/media/product/productsearch/datasheet/mlcc/UPY-4C-Array_16V-to-100V_5.pdf
CA0612JRNPO9BN270 | 0612_080_000.STEP |  | Array | CA | Array | 0612 (1632) | NPO | -55 to +125°C | 50 | 27 pF | ±5% | 3.20 ±0.15 | 1.60 ±0.15 | 0.80 ±0.10 |  |  | 0.40±0.10 | 0.30±0.20 | 0.80±0.10 | 0.11% | 10.0 GΩ | 200% | IEC-60384 | Reflow/Wave | No | 1 MHz, 1 Vrms | Paper/PE Tape Reel 7 inch | 4,000 | 0.03410 g | Ni-Sn | https://www.yageo.com/en/Chart/Download/pdf/CA0612JRNPO9BN270 | https://www.yageo.com/upload/media/product/productsearch/datasheet/mlcc/UPY-4C-Array_16V-to-100V_5.pdf
CA0612JRNPO9BN271 | 0612_080_000.STEP |  | Array | CA | Array | 0612 (1632) | NPO | -55 to +125°C | 50 | 270 pF | ±5% | 3.20 ±0.15 | 1.60 ±0.15 | 0.80 ±0.10 |  |  | 0.40±0.10 | 0.30±0.20 | 0.80±0.10 | 0.10% | 10.0 GΩ | 200% | IEC-60384 | Reflow/Wave | No | 1 MHz, 1 Vrms | Paper/PE Tape Reel 7 inch | 4,000 | 0.03410 g | Ni-Sn | https://www.yageo.com/en/Chart/Download/pdf/CA0612JRNPO9BN271 | https://www.yageo.com/upload/media/product/productsearch/datasheet/mlcc/UPY-4C-Array_16V-to-100V_5.pdf
CA0612JRNPO9BN330 | 0612_080_000.STEP |  | Array | CA | Array | 0612 (1632) | NPO | -55 to +125°C | 50 | 33 pF | ±5% | 3.20 ±0.15 | 1.60 ±0.15 | 0.80 ±0.10 |  |  | 0.40±0.10 | 0.30±0.20 | 0.80±0.10 | 0.10% | 10.0 GΩ | 200% | IEC-60384 | Reflow/Wave | No | 1 MHz, 1 Vrms | Paper/PE Tape Reel 7 inch | 4,000 | 0.03410 g | Ni-Sn | https://www.yageo.com/en/Chart/Download/pdf/CA0612JRNPO9BN330 | https://www.yageo.com/upload/media/product/productsearch/datasheet/mlcc/UPY-4C-Array_16V-to-100V_5.pdf
CA0612JRNPO9BN331 | 0612_080_000.STEP |  | Array | CA | Array | 0612 (1632) | NPO | -55 to +125°C | 50 | 330 pF | ±5% | 3.20 ±0.15 | 1.60 ±0.15 | 0.80 ±0.10 |  |  | 0.40±0.10 | 0.30±0.20 | 0.80±0.10 | 0.10% | 10.0 GΩ | 200% | IEC-60384 | Reflow/Wave | No | 1 MHz, 1 Vrms | Paper/PE Tape Reel 7 inch | 4,000 | 0.03410 g | Ni-Sn | https://www.yageo.com/en/Chart/Download/pdf/CA0612JRNPO9BN331 | https://www.yageo.com/upload/media/product/productsearch/datasheet/mlcc/UPY-4C-Array_16V-to-100V_5.pdf
CA0612JRNPO9BN390 | 0612_080_000.STEP |  | Array | CA | Array | 0612 (1632) | NPO | -55 to +125°C | 50 | 39 pF | ±5% | 3.20 ±0.15 | 1.60 ±0.15 | 0.80 ±0.10 |  |  | 0.40±0.10 | 0.30±0.20 | 0.80±0.10 | 0.10% | 10.0 GΩ | 200% | IEC-60384 | Reflow/Wave | No | 1 MHz, 1 Vrms | Paper/PE Tape Reel 7 inch | 4,000 | 0.03410 g | Ni-Sn | https://www.yageo.com/en/Chart/Download/pdf/CA0612JRNPO9BN390 | https://www.yageo.com/upload/media/product/productsearch/datasheet/mlcc/UPY-4C-Array_16V-to-100V_5.pdf
CA0612JRNPO9BN391 | 0612_080_000.STEP |  | Array | CA | Array | 0612 (1632) | NPO | -55 to +125°C | 50 | 390 pF | ±5% | 3.20 ±0.15 | 1.60 ±0.15 | 0.80 ±0.10 |  |  | 0.40±0.10 | 0.30±0.20 | 0.80±0.10 | 0.10% | 10.0 GΩ | 200% | IEC-60384 | Reflow/Wave | No | 1 MHz, 1 Vrms | Paper/PE Tape Reel 7 inch | 4,000 | 0.03410 g | Ni-Sn | https://www.yageo.com/en/Chart/Download/pdf/CA0612JRNPO9BN391 | https://www.yageo.com/upload/media/product/productsearch/datasheet/mlcc/UPY-4C-Array_16V-to-100V_5.pdf
CA0612JRNPO9BN470 | 0612_080_000.STEP |  | Array | CA | Array | 0612 (1632) | NPO | -55 to +125°C | 50 | 47 pF | ±5% | 3.20 ±0.15 | 1.60 ±0.15 | 0.80 ±0.10 |  |  | 0.40±0.10 | 0.30±0.20 | 0.80±0.10 | 0.10% | 10.0 GΩ | 200% | IEC-60384 | Reflow/Wave | No | 1 MHz, 1 Vrms | Paper/PE Tape Reel 7 inch | 4,000 | 0.03410 g | Ni-Sn | https://www.yageo.com/en/Chart/Download/pdf/CA0612JRNPO9BN470 | https://www.yageo.com/upload/media/product/productsearch/datasheet/mlcc/UPY-4C-Array_16V-to-100V_5.pdf
CA0612JRNPO9BN471 | 0612_080_000.STEP |  | Array | CA | Array | 0612 (1632) | NPO | -55 to +125°C | 50 | 470 pF | ±5% | 3.20 ±0.15 | 1.60 ±0.15 | 0.80 ±0.10 |  |  | 0.40±0.10 | 0.30±0.20 | 0.80±0.10 | 0.10% | 10.0 GΩ | 200% | IEC-60384 | Reflow/Wave | No | 1 MHz, 1 Vrms | Paper/PE Tape Reel 7 inch | 4,000 | 0.03410 g | Ni-Sn | https://www.yageo.com/en/Chart/Download/pdf/CA0612JRNPO9BN471 | https://www.yageo.com/upload/media/product/productsearch/datasheet/mlcc/UPY-4C-Array_16V-to-100V_5.pdf
CA0612JRNPO9BN560 | 0612_080_000.STEP |  | Array | CA | Array | 0612 (1632) | NPO | -55 to +125°C | 50 | 56 pF | ±5% | 3.20 ±0.15 | 1.60 ±0.15 | 0.80 ±0.10 |  |  | 0.40±0.10 | 0.30±0.20 | 0.80±0.10 | 0.10% | 10.0 GΩ | 200% | IEC-60384 | Reflow/Wave | No | 1 MHz, 1 Vrms | Paper/PE Tape Reel 7 inch | 4,000 | 0.03410 g | Ni-Sn | https://www.yageo.com/en/Chart/Download/pdf/CA0612JRNPO9BN560 | https://www.yageo.com/upload/media/product/productsearch/datasheet/mlcc/UPY-4C-Array_16V-to-100V_5.pdf
CA0612JRNPO9BN561 | 0612_080_000.STEP |  | Array | CA | Array | 0612 (1632) | NPO | -55 to +125°C | 50 | 560 pF | ±5% | 3.20 ±0.15 | 1.60 ±0.15 | 0.80 ±0.10 |  |  | 0.40±0.10 | 0.30±0.20 | 0.80±0.10 | 0.10% | 10.0 GΩ | 200% | IEC-60384 | Reflow/Wave | No | 1 MHz, 1 Vrms | Paper/PE Tape Reel 7 inch | 4,000 | 0.03410 g | Ni-Sn | https://www.yageo.com/en/Chart/Download/pdf/CA0612JRNPO9BN561 | https://www.yageo.com/upload/media/product/productsearch/datasheet/mlcc/UPY-4C-Array_16V-to-100V_5.pdf
CA0612JRNPO9BN680 | 0612_080_000.STEP |  | Array | CA | Array | 0612 (1632) | NPO | -55 to +125°C | 50 | 68 pF | ±5% | 3.20 ±0.15 | 1.60 ±0.15 | 0.80 ±0.10 |  |  | 0.40±0.10 | 0.30±0.20 | 0.80±0.10 | 0.10% | 10.0 GΩ | 200% | IEC-60384 | Reflow/Wave | No | 1 MHz, 1 Vrms | Paper/PE Tape Reel 7 inch | 4,000 | 0.03410 g | Ni-Sn | https://www.yageo.com/en/Chart/Download/pdf/CA0612JRNPO9BN680 | https://www.yageo.com/upload/media/product/productsearch/datasheet/mlcc/UPY-4C-Array_16V-to-100V_5.pdf
CA0612JRNPO9BN681 | 0612_080_000.STEP |  | Array | CA | Array | 0612 (1632) | NPO | -55 to +125°C | 50 | 680 pF | ±5% | 3.20 ±0.15 | 1.60 ±0.15 | 0.80 ±0.10 |  |  | 0.40±0.10 | 0.30±0.20 | 0.80±0.10 | 0.10% | 10.0 GΩ | 200% | IEC-60384 | Reflow/Wave | No | 1 MHz, 1 Vrms | Paper/PE Tape Reel 7 inch | 4,000 | 0.03410 g | Ni-Sn | https://www.yageo.com/en/Chart/Download/pdf/CA0612JRNPO9BN681 | https://www.yageo.com/upload/media/product/productsearch/datasheet/mlcc/UPY-4C-Array_16V-to-100V_5.pdf
CA0612JRNPO9BN821 | 0612_080_000.STEP |  | Array | CA | Array | 0612 (1632) | NPO | -55 to +125°C | 50 | 820 pF | ±5% | 3.20 ±0.15 | 1.60 ±0.15 | 0.80 ±0.10 |  |  | 0.40±0.10 | 0.30±0.20 | 0.80±0.10 | 0.10% | 10.0 GΩ | 200% | IEC-60384 | Reflow/Wave | No | 1 MHz, 1 Vrms | Paper/PE Tape Reel 7 inch | 4,000 | 0.03410 g | Ni-Sn | https://www.yageo.com/en/Chart/Download/pdf/CA0612JRNPO9BN821 | https://www.yageo.com/upload/media/product/productsearch/datasheet/mlcc/UPY-4C-Array_16V-to-100V_5.pdf
CA0612KPNPO0BN101 | 0612_080_000.STEP |  | Array | CA | Array | 0612 (1632) | NPO | -55 to +125°C | 100 | 100 pF | ±10% | 3.20 ±0.15 | 1.60 ±0.15 | 0.80 ±0.10 |  |  | 0.40±0.10 | 0.30±0.20 | 0.80±0.10 | 0.10% | 10.0 GΩ | 200% | IEC-60384 | Reflow/Wave | No | 1 MHz, 1 Vrms | Paper/PE Tape Reel 13 inch | 15,000 | 0.03410 g | Ni-Sn | https://www.yageo.com/en/Chart/Download/pdf/CA0612KPNPO0BN101 | https://www.yageo.com/upload/media/product/productsearch/datasheet/mlcc/UPY-4C-Array_16V-to-100V_5.pdf
CA0612KPNPO9BN150 | 0612_080_000.STEP |  | Array | CA | Array | 0612 (1632) | NPO | -55 to +125°C | 50 | 15 pF | ±10% | 3.20 ±0.15 | 1.60 ±0.15 | 0.80 ±0.10 |  |  | 0.40±0.10 | 0.30±0.20 | 0.80±0.10 | 0.14% | 10.0 GΩ | 200% | IEC-60384 | Reflow/Wave | No | 1 MHz, 1 Vrms | Paper/PE Tape Reel 13 inch | 15,000 | 0.03410 g | Ni-Sn | https://www.yageo.com/en/Chart/Download/pdf/CA0612KPNPO9BN150 | https://www.yageo.com/upload/media/product/productsearch/datasheet/mlcc/UPY-4C-Array_16V-to-100V_5.pdf
CA0612KPX7R7BB103 | 0612_080_000.STEP |  | Array | CA | Array | 0612 (1632) | X7R | -55 to +125°C | 16 | 10 nF | ±10% | 3.20 ±0.15 | 1.60 ±0.15 | 0.80 ±0.10 |  |  | 0.40±0.10 | 0.30±0.20 | 0.80±0.10 | 3.50% | 10.0 GΩ | 200% | IEC-60384 | Reflow/Wave | No | 1 KHz, 1 Vrms | Paper/PE Tape Reel 13 inch | 15,000 | 0.03410 g | Ni-Sn | https://www.yageo.com/en/Chart/Download/pdf/CA0612KPX7R7BB103 | https://www.yageo.com/upload/media/product/productsearch/datasheet/mlcc/UPY-4C-Array_16V-to-100V_5.pdf
CA0612KPX7R7BB104 | 0612_080_000.STEP |  | Array | CA | Array | 0612 (1632) | X7R | -55 to +125°C | 16 | 100 nF | ±10% | 3.20 ±0.15 | 1.60 ±0.15 | 0.80 ±0.10 |  |  | 0.40±0.10 | 0.30±0.20 | 0.80±0.10 | 3.50% | 10.0 GΩ | 200% | IEC-60384 | Reflow/Wave | No | 1 KHz, 1 Vrms | Paper/PE Tape Reel 13 inch | 15,000 | 0.03410 g | Ni-Sn | https://www.yageo.com/en/Chart/Download/pdf/CA0612KPX7R7BB104 | https://www.yageo.com/upload/media/product/productsearch/datasheet/mlcc/UPY-4C-Array_16V-to-100V_5.pdf
CA0612KPX7R8BB473 | 0612_080_000.STEP |  | Array | CA | Array | 0612 (1632) | X7R | -55 to +125°C | 25 | 47 nF | ±10% | 3.20 ±0.15 | 1.60 ±0.15 | 0.80 ±0.10 |  |  | 0.40±0.10 | 0.30±0.20 | 0.80±0.10 | 2.50% | 10.0 GΩ | 200% | IEC-60384 | Reflow/Wave | No | 1 KHz, 1 Vrms | Paper/PE Tape Reel 13 inch | 15,000 | 0.03410 g | Ni-Sn | https://www.yageo.com/en/Chart/Download/pdf/CA0612KPX7R8BB473 | https://www.yageo.com/upload/media/product/productsearch/datasheet/mlcc/UPY-4C-Array_16V-to-100V_5.pdf
CA0612KPX7R9BB102 | 0612_080_000.STEP |  | Array | CA | Array | 0612 (1632) | X7R | -55 to +125°C | 50 | 1 nF | ±10% | 3.20 ±0.15 | 1.60 ±0.15 | 0.80 ±0.10 |  |  | 0.40±0.10 | 0.30±0.20 | 0.80±0.10 | 2.50% | 10.0 GΩ | 200% | IEC-60384 | Reflow/Wave | No | 1 KHz, 1 Vrms | Paper/PE Tape Reel 13 inch | 15,000 | 0.03410 g | Ni-Sn | https://www.yageo.com/en/Chart/Download/pdf/CA0612KPX7R9BB102 | https://www.yageo.com/upload/media/product/productsearch/datasheet/mlcc/UPY-4C-Array_16V-to-100V_5.pdf
CA0612KRNPO0BN100 | 0612_080_000.STEP |  | Array | CA | Array | 0612 (1632) | NPO | -55 to +125°C | 100 | 10 pF | ±10% | 3.20 ±0.15 | 1.60 ±0.15 | 0.80 ±0.10 |  |  | 0.40±0.10 | 0.30±0.20 | 0.80±0.10 | 0.17% | 10.0 GΩ | 200% | IEC-60384 | Reflow/Wave | No | 1 MHz, 1 Vrms | Paper/PE Tape Reel 7 inch | 4,000 | 0.03410 g | Ni-Sn | https://www.yageo.com/en/Chart/Download/pdf/CA0612KRNPO0BN100 | https://www.yageo.com/upload/media/product/productsearch/datasheet/mlcc/UPY-4C-Array_16V-to-100V_5.pdf